## Összesítő
Magyar Máltai Szeretetszolgálat |  | Kelt: 2017.06.27.
6000 Kecskemét, Matkói út 20.
A munka leírása: |  | Salgó polcok
Kecskeméti új régiós központi adományraktár épület
Csarnoképítési munkák - csökkentett alapterület
Készült: ÖN normarendszer és egyedi tételek alkalmazásával
Költségvetés főösszesítő
Megnevezés |  | Anyagköltség | Díjköltség
1. Építmény közvetlen költségei |  | 0 | 0
2.1 ÁFA vetítési alap |  | 0
2.2 ÁFA | 27% | 0
3. A munka ára |  | 0
Aláírás

## beépített polcok
| Tétel szövege | Menny. | Egység | Anyag egységár | Díj egységre | Anyag összesen | Díj összesen | Megj.
1 | 800 mm mély, 1000 mm széles, 3 m magas Salgó polc – 6 polccal, 60 cm-es polctávolsággal. Polconkénti terhelhetőség 120 kg. Polconként 8 sarokelem. 40x40x2x3048 oszlopok. | 31 | db |  |  | 0 | 0 | 14. Ruharaktár: 20 db, 16. Élelmiszer tároló: 11 db
2 | 800 mm mély, 800 mm széles, 3 m magas Salgó polc – 6 polccal, 60 cm-es polctávolsággal. Polconkénti terhelhetőség 160 kg. Polconként 8 sarokelem. 40x40x2x3048 oszlopok. | 2 | db |  |  | 0 | 0 | 16. Élelmiszer tároló: 2 db
3 | 600 mm mély, 1200 mm széles, 3 m magas Salgó polc – 6 polccal, 60 cm-es polctávolsággal. Polconkénti terhelhetőség 140 kg. Polconként 8 sarokelem. 40x40x2x3048 oszlopok. | 3 | db |  |  | 0 | 0 | 15. Közlekedő: 3 db
4 | 600 mm mély, 1000 mm széles, 3 m magas Salgó polc – 6 polccal, 60 cm-es polctávolsággal. Polconkénti terhelhetőség 160 kg. | 11 | db |  |  | 0 | 0 | 15. Közlekedő: 11 db
5 | 610 mm mély, 762 mm széles, 3 m magas Salgó polc – 6 polccal, 60 cm-es polctávolsággal. Polconkénti terhelhetőség 160 kg. Polconként 8 sarokelem. 40x40x2x3048 oszlopok. | 2 | db |  |  | 0 | 0 | 11. Eszközraktár: 2 db
6 | 500 mm mély, 1000 mm széles, 3 m magas Salgó polc – 6 polccal, 60 cm-es polctávolsággal. Polconkénti terhelhetőség 160 kg. | 2 | db |  |  | 0 | 0 | 4. Alapanyagraktár: 1 db 5. Kéziraktár: 1 db
7 | 500 mm mély, 800 mm széles, 3 m magas Salgó polc – 6 polccal, 60 cm-es polctávolsággal. Polconkénti terhelhetőség 170 kg. Polconként 8 sarokelem. 40x40x2x3048 oszlopok. | 2 | db |  |  | 0 | 0 | 4. Alapanyagraktár: 1 db 5. Kéziraktár: 1 db
8 | 400 mm mély, 1000 mm széles, 3 m magas Salgó polc – 6 polccal, 60 cm-es polctávolsággal. Polconkénti terhelhetőség 170 kg. Polconként 8 sarokelem. 40x40x2x3048 oszlopok. | 4 | db |  |  | 0 | 0 | 4. Alapanyagraktár: 2 db 5. Kéziraktár: 2 db
9 | 400 mm mély, 800 mm széles, 3 m magas Salgó polc – 6 polccal, 60 cm-es polctávolsággal. Polconkénti terhelhetőség 180 kg. Polconként 8 sarokelem. 40x40x2x3048 oszlopok. | 4 | db |  |  | 0 | 0 | 4. Alapanyagraktár: 2 db 5. Kéziraktár: 2 db
10 | 300 mm mély, 1200 mm széles, 3 m magas Salgó polc – 6 polccal, 60 cm-es polctávolsággal. Polconkénti terhelhetőség 135 kg. Polconként 4 sarokelem. 35x35x1,8x3048 oszlopok. | 2 | db |  |  | 0 | 0 | 24. Gyógyszer raktár: 2 db
11 | 300 mm mély, 1000 mm széles, 3 m magas Salgó polc – 6 polccal, 60 cm-es polctávolsággal. Polconkénti terhelhetőség 140 kg. Polconként 4 sarokelem. 35x35x1,8x3048 oszlopok. | 2 | db |  |  | 0 | 0 | 24. Gyógyszer raktár: 2 db
12 | 300 mm mély, 800 mm széles, 3 m magas Salgó polc – 6 polccal, 60 cm-es polctávolsággal. Polconkénti terhelhetőség 150 kg. Polconként 4 sarokelem. 35x35x1,8x3048 oszlopok. | 2 | db |  |  | 0 | 0 | 24. Gyógyszer raktár: 2 db
[6 empty] | 0 | 0